## 助听器_物料清单管控台账
编号 | 变更内容 | 变更原因 | 发布时间 | 发布人 | 备注
1
2
3
4
5
6
7
8
9
10
11
12
13
14
15
16
17
18
19

## 耳机HA1_DE
助听器部品一览表 HA1-DE
序号 | 部品名称 | 图纸名 | 模具号 | 部品料号 | 部品 | 3D名称 | 2D图纸 | 版本 | 材料 | 处理 | 用量 P/Set | 模具名 | 取数 | 模具费 | 单价（税后） | 单量（g） | 备注
1 | 上盖 | HA1-DE-P01 |  |  |  |  | HA1_DE_P01_上盖_V0.1_20260203 |  | PC | 喷涂+移印 | 1
2 | 下盖 | HA1-DE-P02 |  |  |  |  | HA1_DE_P02_下盖_V0.1_20260203 |  | PC | 喷涂 | 1
3 | 按键 | HA1-DE-P05 |  |  |  |  | HA1_DE_P05_按键_V0.1_20260203 |  | PC | 喷涂 | 1
4 | 主内支架 | HA1-DE-P03 |  |  |  |  | HA1_DE_P03_主内支架_V0.1_20260203 |  | PC+ABS |  | 1
5 | 旁内支架 | HA1-DE-P04 |  |  |  |  | HA1_DE_P04_旁内支架_V0.1_20260203 |  | PC+ABS |  | 1
6 | 密封垫 | HA1-DE-P06 |  |  |  |  | HA1_DE_P06_密封垫_V0.1_20251203 |  | 硅胶 | 30A | 1
7 | MIC网布 | HA1-DE-P07 |  |  |  |  | HA1_DE_P07_MIC网布_V0.1_20251203 |  | 防水透声网 | φ1.9*0.2 单面背胶，200目 | 2
8 | 长销针 | HA1-DE-M01 |  |  |  |  | HA1_DE_M01_长销针_V0.1_20251203 |  | 不锈钢 | L7.3*Φ0.6mm | 1
9 | 短销针 | HA1-DE-M02 |  |  |  |  | HA1_DE_M02_短销针_V0.1_20251203 |  | 不锈钢 | L6.1*Φ0.6mm | 1
10 | 圆柱短磁铁N | HA1-DE-M03 |  |  |  |  | HA1_DE_M03&M04_圆柱短磁铁N&S_V0.1_20251203 |  | 钕铁硼磁铁N52 | 镀镍φ2.5*1.4mm N极向上 | 1
11 | 圆柱短磁铁S | HA1-DE-M04 |  |  |  |  | HA1_DE_M03&M04_圆柱短磁铁N&S_V0.1_20251203 |  | 钕铁硼磁铁N52 | 镀镍φ2.5*1.4mm S极向上 | 1
12 | 触点端子 | HA1-DE-M05 |  |  |  |  | HA1_DE_M05_触点端子_V0.1_20251203 |  | 铜镀金 | 铜镀金 φ1.2*1.2mm | 2
13 | MAIN-PCBA | HA1-DE-B01
14 | 隔板泡棉 | [7 empty] | 黑色38°EVA | 7.0*4.0*1.0mm 双面背胶 | 1
15 | 遮麦麦拉 | [7 empty] | 黄色高温胶纸 | 模切，单面背胶 Φ2.8*0.08mm | 2
16
17
18
19 | [16 empty] | 0
20
21
22
23
24
25
[14 empty] | 0 | 0

## 充电盒HA1_CB
充电盒部品一览表 型号HA1-CB
序号 | 部品名称 | 图纸名 | 模具号 | 部品料号 | 部品 | 3D名称 | 2D图纸 | 版本 | 材料 | 处理 | 用量 P/Set | 模具名 | 取数 | 模具费 | 单价（税后） | 单量（g） | 备注
1 | 上盖 | HA1-CB-P01 |  |  |  |  | HA1_CB_P01_上盖_V0.1_20260203 |  | PC+ABS | 喷涂+移印 | 1
2 | 按键 | HA1-CB-P02 |  |  |  |  | HA1_CB_P02_按键_V0.1_20260203 |  | PC+ABS | 喷涂 | 1
3 | 上内盖 | HA1-CB-P04 |  |  |  |  | HA1_CB_P04_上内盖_V0.1_20260203 |  | PC+ABS | 蚀纹VDI24 | 1
4 | 下内盖 | HA1-CB-P05 |  |  |  |  | HA1_CB_P05_下内盖_V0.1_20260203 |  | PC+ABS | 蚀纹VDI24+移印 | 1
5 | 下盖 | HA1-CB-P03 |  |  |  |  | HA1_CB_P03_下盖_V0.1_20260203 |  | PC+ABS | 喷涂 | 1
6 | 按键导光支架 | HA1-CB-P06 |  |  |  |  | HA1_CB_P06_按键导光支架_V0.1_20260203 |  | 半透PC | 哑光蚀纹VDI21 | 1
7 | 右导光柱 | HA1-CB-P07 |  |  |  |  | HA1_CB_P07_右导光柱_V0.1_20260203 |  | 半透PC | 哑光蚀纹VDI21 | 1
8 | 左导光柱 | HA1-CB-P08 |  |  |  |  | HA1_CB_P08_左导光柱_V0.1_20260203 |  | 半透PC | 哑光蚀纹VDI21 | 1
9 | 前导光柱 | HA1-CB-P09 |  |  |  |  | HA1_CB_P09_前导光柱_V0.1_20260203 |  | 半透PC | 哑光蚀纹VDI21 | 1
10 | 上盖胶条 | HA1-CB-P10 |  |  |  |  | HA1_CB_P10_上盖胶条_V0.1_20251203 |  | 硅胶 | 50A | 1
11 | 下盖胶垫 | HA1-CB-P11 |  |  |  |  | HA1_CB_P11_下盖胶垫_V0.1_20251203 |  | 硅胶 | 50A | 1
12 | 按键胶垫 | HA1-CB-P12 |  |  |  |  | HA1_CB_P12_按键胶垫_V0.2_20260119 |  | 硅胶 | 30A | 1
13 | MIC网布 | HA1-CB-P13 |  |  |  |  | HA1_CB_P13_MIC网布_V0.1_20251203 |  | 防水透声网 | 黑色 双面背胶 5.8*3.8 x 0.2mm 200目 | 4
14 | 转轴 | HA1-CB-M01 |  |  |  |  | HA1_CB_M01_转轴_V0.1_20251204 |  | SUS304 | D1.5*28 | 1
15 | 方磁铁 | HA1-CB-M02 |  |  |  |  | HA1_CB_M02_方磁铁_V0.1_20251203 |  | 钕铁硼N52 | 镀镍 5*3*4mm | 3
16 | 螺钉 | HA1-CB-M03 | [6 empty] | 碳钢 | 表面镀黑镍ST1.2 x 3 | 8
17 | 前LED泡棉 | HA1-CB-P14 |  |  |  |  | HA1_CB_P14_前LED泡棉_V0.1_20251203 |  |  | 黑色 38A EVA +单面背胶 15*5*2mm | 1
18 | 电池泡棉 | HA1-CB-P15 |  |  |  |  | HA1_CB_P15_电池泡棉_V0.1_20251203 |  |  | 黑色 38A EVA +单面背胶 24*10*2.5mm | 1
| 按键双面胶 | HA1-CB-P16 |  |  |  |  | HA1_CB_P16_按键双面胶_V0.2_20260119 |  | 双面胶 | tesa61360双面背胶 φ26.97*0.1mm | 1
19 | 圆柱长磁铁N | HA1-CB-M04 |  |  |  |  | HA1_CB_M04&M05_圆柱长磁铁N&S_V0.1_20251203 |  | 钕铁硼N52 | 镀镍 φ2.5*4.3mm N极向上 | 2
20 | 圆柱长磁铁S | HA1-CB-M05 |  |  |  |  | HA1_CB_M04&M05_圆柱长磁铁N&S_V0.1_20251203 |  | 钕铁硼N52 | 镀镍 φ2.5*4.3mm S极向上 | 2
21 | 插排 | [8 empty] | 6 pin | 1
22 | pogopin | [9 empty] | 4
| 遮光片 | HA1-CB-P17 | [6 empty] | 铝箔 |  | 2
| 霍尔磁铁 | [7 empty] | 钕铁硼N52 | 镀镍 5*3*1.5mm | 1
| LED灯板双面胶 | [7 empty] | 双面胶 | tesa61360双面背胶 15*5*0.1mm | 1
| 配重块 | HA1-CB-M06 | [6 empty] | 铁镀镍 |  | 2
| MAIN-PCBA | HA1-CB-B01
| COV-PCBA | HA1-CB-B02
| MIC-FPC | HA1-CB-B03
| LED-FPC | HA1-CB-B04
[14 empty] | 0 | 0